## Кабель 61хх-20ЕС
ПРАЙС-ЛИСТ двужильный нагревательный кабель серии Standart 61xx-20 ЕС
Heat wherever you need it
Технические характеристики:
Удельная мощность на пог.м: 20 Вт
Напряжение: 230 В, испытано при 4000 В
Макс.рабочая температура: 80˚С
Изоляция греющих жил:FEP (TEFLON®)
Защитный экран: алюминиевая фольга +
многожильный провод 1х0,5 мм
Класс защиты II, степень защиты IP X7
Допуск сопротивления: +10/-5 %
Мин.радиус изгиба: 6 х наружный диаметр
Наружный диаметр: 5,0 мм
№ п/п | Наименование продукции | Размер, м | S обогрева, кв. м | Мощность, Вт | Рекомендов. розничная, цена грн.
Кабель двужильный серия Standart 61xx-20 ЕС для систем "теплый пол"
1 | 6101-20 EC | 10 | 1,0 - 1,5 | 200 | 1500
2 | 6102-20 EC | 15 | 1,5 - 2,3 | 300 | 1800
3 | 6103-20 EC | 20 | 2,0 - 3,1 | 400 | 2070
4 | 6104-20 EC | 25 | 2,5 - 3,8 | 500 | 2370
5 | 6105-20 EC | 30 | 3,0 - 4,6 | 600 | 2580
6 | 6106-20 EC | 40 | 4,0 - 6,2 | 800 | 3120
7 | 6107-20 EC | 50 | 5,0 - 7,7 | 1000 | 3630
8 | 6108-20 EC | 60 | 6,0 - 9,2 | 1200 | 4140
9 | 6109-20 EC | 70 | 7,0 - 10,8 | 1400 | 4680
10 | 6110-20 EC | 80 | 8,0 - 12,3 | 1600 | 5190
11 | 6111-20 EC | 90 | 9,0 - 13,8 | 1800 | 5700
12 | 6112-20 EC | 100 | 10,0 - 15,4 | 2000 | 6210
13 | 6113-20 EC | 115 | 11,5 - 17,7 | 2300 | 6960
14 | 6114-20 EC | 125 | 12,5 - 19,2 | 2500 | 7590
15 | 6115-20 EC | 150 | 15,0 - 23,1 | 3000 | 8910

## Кабель 61хх-15ЕС
ПРАЙС-ЛИСТ двужильный нагревательный кабель серии Standart 61xx-15 ЕС
Heat wherever you need it
Технические характеристики:
Удельная мощность на пог.м: 15 Вт
Напряжение: 230 В, испытано при 4000 В
Макс.рабочая температура: 80˚С
Изоляция греющих жил:FEP (TEFLON®)
Защитный экран: алюминиевая фольга +
многожильный провод 1х0,5 мм
Класс защиты II, степень защиты IP X7
Допуск сопротивления: +10/-5 %
Мин.радиус изгиба: 6 х наружный диаметр
Наружный диаметр: 3,0 мм
№ п/п | Наименование продукции | Размер, м | S обогрева, кв. м | Мощность, Вт | Рекомендов. розничная, цена грн.
Кабель двужильный серия Standart 61xx-15 ЕС для систем "теплый пол"
1 | 6101-15 EC | 9 | 0,6 - 1,0 | 135 | 1729
2 | 6102-15 EC | 12 | 0,9 - 1,4 | 180 | 1914
3 | 6103-15 EC | 17 | 1,3 - 2,0 | 255 | 2145
4 | 6104-15 EC | 23 | 1,7 - 2,6 | 345 | 2514
5 | 6105-15 EC | 30 | 2,2 - 3,4 | 450 | 2772
6 | 6106-15 EC | 40 | 3,0 - 4,6 | 600 | 3536
7 | 6107-15 EC | 50 | 3,7 - 5,7 | 750 | 4164
8 | 6108-15 EC | 60 | 4,5 - 6,9 | 900 | 4567
9 | 6109-15 EC | 70 | 5,2 - 8,0 | 1050 | 5661
10 | 6110-15 EC | 80 | 6,0 - 9,2 | 1200 | 6311
11 | 6111-15 EC | 90 | 6,7 - 10,3 | 1350 | 6961
12 | 6112-15 EC | 100 | 7,5 - 11,5 | 1500 | 7656
13 | 6113-15 EC | 120 | 9,0 - 13,8 | 1800 | 8868
14 | 6114-15 EC | 135 | 10,1 - 15,5 | 2025 | 10033
15 | 6115-15 EC | 150 | 11,2 - 17,3 | 2250 | 11078

## Маты FH-EC
ПРАЙС-ЛИСТ двужильные нагревательные маты серии Standart FH-ЕС 21xx
Heat wherever you need it
Технические характеристики:
Удельная мощность на кв. м: 180 Вт
Напряжение: 230 В, испытано при 4000 В
Макс.рабочая температура: 80˚С
Изоляция греющих жил:FEP (TEFLON®)
Защитный экран: алюминиевая фольга +
многожильный провод 1х0,5 мм
Класс защиты II, степень защиты IP X7
Допуск сопротивления: +10/-5 %
Наружный диаметр: 2,8 мм
№ п/п | Артикул | Размер, м | Мощность, Вт | S обогрева, кв. м | Цена нагреват. мата, грн.
Маты двужильные серия FH-ЕС 180 Вт/м² 230 V
1 | FH-EC 2105 | 0,5 х 1,0 | 90 | 0,5 м² | 1950
2 | FH-EC 2107 | 0,5 х 1,5 | 135 | 0,75 м² | 2100
3 | FH-EC 2110 | 0,5 х 2,0 | 180 | 1,0 м² | 2250
4 | FH-EC 2115 | 0,5 х 3,0 | 270 | 1,50 м² | 2880
5 | FH-EC 2120 | 0,5 х 4,0 | 360 | 2,00 м² | 3090
6 | FH-EC 2125 | 0,5 х 5,0 | 450 | 2,50 м² | 3390
7 | FH-EC 2130 | 0,5 х 6,0 | 540 | 3,00 м² | 4020
8 | FH-EC 2135 | 0,5 х 7,0 | 630 | 3,50 м² | 4620
9 | FH-EC 2140 | 0,5 х 8,0 | 720 | 4,00 м² | 4950
10 | FH-EC 2145 | 0,5 х 9,0 | 810 | 4,50 м² | 5340
11 | FH-EC 2150 | 0,5 х 10,0 | 900 | 5,00 м² | 5760
12 | FH-EC 2160 | 0,5 х 12,0 | 1080 | 6,00 м² | 6600
13 | FH-EC 2170 | 0,5 х 14,0 | 1260 | 7,00 м² | 7650
14 | FH-EC 2180 | 0,5 х 16,0 | 1440 | 8,00 м² | 8550
15 | FH-EC 2190 | 0,5 х 18,0 | 1620 | 9,00 м² | 9150
16 | FH-EC 21100 | 0,5 х 20,0 | 1800 | 10,00 м² | 10200
17 | FH-EC 21110 | 0,5 х 22,0 | 1980 | 11,00 м² | 10950
18 | FH-EC 21120 | 0,5 х 24,0 | 2160 | 12,00 м² | 11700
19 | FH-EC 21130 | 0,5 х 26,0 | 2340 | 13,00 м² | 12900
20 | FH-EC 21140 | 0,5 х 28,0 | 2520 | 14,00 м² | 13500
21 | FH-EC 21150 | 0,5 х 30,0 | 2700 | 15,00 м² | 14400